## Sheet2
Id | Designator | Footprint | Quantity | Designation | Supplier and ref | Note | _1
1 | USB1 | USB_C_Receptacle_GCT_USB4105-xx-A_16P_TopMnt_Horizontal | 1 | USB_C_Receptacle_USB2.0
2 | SW1 | TS-1096-A1B2-D2 | 1 | SW_Push
3 | D1 | MHS110WDT-C1 | 1 | LED |  | Not Mount
4 | C2 | C_0603_1608Metric | 1 | 0.01uf
5 | C9,C3,C1,C12,C13,C10,C5,C7 | C_0603_1608Metric | 8 | 0.1uf
6 | C8,C11 | C_0603_1608Metric | 2 | 22uf / 10V
7 | D2 | LED_D3.0mm | 1 | LED
8 | PM2,PM1,IO1 | Molex_PicoBlade_53261-0871_1x08-1MP_P1.25mm_Horizontal | 3 | Conn_01x08_MountingPin
9 | R4,R5 | R_0603_1608Metric | 2 | 5.1K
10 | R1 | R_0603_1608Metric | 1 | 75R
11 | R10,R7,R9,R8,R11 | R_0603_1608Metric | 5 | 10K |  | R7, R10, R11 Not Mount
12 | F1 | Fuse_1206_3216Metric | 1 | 1A 16V
13 | R3 | R_0603_1608Metric | 1 | 51K
14 | C4 | C_0603_1608Metric | 1 | 1uf |  | C4 Not Mount
15 | U1 | SOT-23-6 | 1 | TPL5010
16 | I2C1 | PinSocket_1x04_P2.54mm_Vertical | 1 | Conn_01x04
17 | C6 | C_0603_1608Metric | 1 | 10uf / 25V
18 | R6,R2 | R_0603_1608Metric | 2 | 100K
19 | U3 | SOT-223-3_TabPin2 | 1 | LM1117-3.3
20 | U2 | XCVR_ESP32-C3-MINI-1-N4 | 1 | ESP32-C3-MINI-1-N4